## 物料清单 采购格式
[10 empty] | 文件编号： | LDR-SJ-0220
物料清单（电气）: | [9 empty] | 编号：
项目名称： |  | FQAPEE6自动折弯贴胶机 |  |  | 设计工程师： | 孙鑫建 |  |  | 制 单 时 间： |  | 20171024
客 户： |  | 秦皇岛鹏鼎 |  |  | 领 料 人： |  |  |  | 装 配 时 间：
数 量： |  |  |  |  | 主 管 签 字： |  |  |  | 经 理 签 字：
序号 | 物料编号 | 物料名称 |  | 型号 |  | 品牌 | 数量 | 单位 | 单价 | 采购件 | 链接
1 |  | 控制 | 电脑主机 | GZ-1037(4G内存) |  | 占美 | 1 | 台
2 |  |  | PLC 主机 | AS332T |  | 台达 | 1 | 个
3 |  |  | PLC 功能卡（CANopen通讯模块） | AS-FCOPM |  | 台达 | 1 | 个
4 |  |  | PLC IO扩展 | AS16AM10N-A |  | 台达 | 1 | 个
5 |  |  | PLC IO扩展 | AS16AN01T-A |  | 台达 | 1 | 个
6 |  |  | 端子台（AS300端子台，1M牛角插头延长线） | 端子台D024-K 延长线C4002- 1000 |  | 台达 | 1 | 套
7 |  |  | 触摸屏 | DOP07SS411 |  | 台达 | 1 | 个
8 |  |  | 网线 | 2m |  |  | 3 | 根
9 |  |  | 网线 | 0.5m |  |  | 5 | 根
10 |  |  | 鼠标 | OP-520 |  | 双飞燕 | 1 | 个
11 |  |  | 键盘 | KL-5 |  | 双飞燕 | 1 | 个
12 |  |  | PCI网卡 | TG-3269C |  | TP-LINK | 1 | 块
13 |  |  | USB转RJ45网线接口 | 绿联20254 |  | 绿联 | 1 | 个
14 |  |  | 显示器 | TB-M-PJ-070-VGA |  | FTBay | 1 | 个 |  |  | https://item.taobao.com/item.htm?id=520795708870&tracelogww=ltckbburl
15 |  | 视觉 | 工业相机 | MER-500-14GM-P |  | 大恒 | 1 | 个
16 |  |  | 镜头 | OPT-C0825-5M |  |  | 1 | 个
17 |  |  | 条形光源 | LTS-2BR17530-W |  |  | 2 | 个
18 |  |  | 光源控制器 | LTS-DPC2424-2 |  |  | 1 | 个
19 |  | 电机 | 伺服电机（100W，不带刹车） | ECMA-C20401ES |  | 台达 | 5 | 个
20 |  |  | 伺服驱动器（100W，CANopen通讯） | ASD-A2-0121-M |  | 台达 | 5 | 个
21 |  |  | 伺服电机（100W，不带刹车，绝对位置） | ECMC-CW0401RS |  | 台达 | 1 | 个
22 |  |  | 伺服驱动器（100W，CANopen通讯） | ASD-A2-0121-MN |  | 台达 | 1 | 个
23 |  |  | 伺服线 3M |  |  | 台达 | 5 | 套
23 |  |  | 伺服线（绝对位编码器用）3M |  |  | 台达 | 1 | 套
24 |  |  | 步进电机 | 57HS13B-M |  | 雷赛 | 1 | 个
25 |  |  | 步进电机驱动器 | DM542 |  | 雷赛 | 1 | 个
26 |  | 电源 | 空气开关 | DZ47s-2P D10 |  | 德力西 | 3 | 个
27 |  |  | 漏电保护开关 | TRL-32 |  | TRANER | 1 | 个
28 |  |  | 电源指示灯 | SAD16-22D/S31 |  | SHSNAO | 1 | 个
29 |  | 控制 | 风扇 | DLF1224LB |  |  | 2 | 个
30 |  |  | 按钮 | XB5AA31C NO |  | 施耐德 | 3 | 个
31 |  |  | 急停按钮 | XB5AS542C 1NC |  | 施耐德 | 1 | 个
32 |  |  | 急停按钮黄色标牌 |  |  |  | 1 | 个
33 |  |  | 急停按钮保护罩 |  |  |  | 1 | 个
34 |  |  | 门开关 | FM18-08N |  |  | 4 | 个
35 |  |  | 开关电源 | NDR-200-24 200W |  | 铭纬 | 1 | 个
36 |  |  | 传感器（下料上下） | DMSH-020 |  | SMC | 8 | 个
37 |  |  | 光纤传感器 | PRC4-120 |  | 松下 | 1 | 个
38 |  |  | 光纤放大器 | FX-501-C2 |  | 松下 | 1 | 个
39 |  |  | 光电开关 | EE-SX951-W |  | 欧姆龙 | 10 | 个
40 |  |  | 转接板 | ST081N |  |  | 5 | 个
41 |  |  | 蜂鸣器 | SAD16-22SM/23 |  |  | 1 | 个
42 |  |  | 继电器板 | 8路/24V，低电平触发 |  | 欧姆龙 | 1 | 个
43 |  |  | 继电器 | MY2N-GS |  | 欧姆龙 | 2 | 个
44 |  |  | 开关面板 | 118型十孔 |  | 公牛 | 1 | 个
45 |  |  | 开关面板暗盒 | 118型十孔暗盒 |  | 公牛 | 1 | 个
46 |  | 气动 | 电磁阀 | SY3120-10连 |  | SMC | 1 | 个
47 |  |  | 电磁阀 | 3V21008NCBI |  | 亚德客 | 1 | 个
48 |  |  | 多功能真空发生器 | ZK2A07K5KW-06 |  | SMC | 3 | 个
49 |  |  | 负压表 | DP-101 |  | 松下 | 1 | 个
50 |  |  | 电源线 | 2m |  |  | 1 | 根
51 |  |  | VGA线 | 2m |  |  | 1 | 根
52 |  |  | DB9公母头 |  |  |  | 1 | 根
53 |  |  | 接地排 |  |  |  | 1 | 对
54 |  |  | 2.5mm 导线（黑色） |  |  |  |  | 米
55 |  |  | 2.5mm 导线 （蓝色） |  |  |  |  | 米
56 |  |  | 2.5mm 导线 （黄绿） |  |  |  |  | 米
57 |  |  | 1 mm 导线 （红色） |  |  |  |  | 米
58 |  |  | 1 mm 导线 （白色） |  |  |  |  | 米
59 |  |  | 0.5mm 导线 （黑色） |  |  |  |  | 米
60 |  |  | 多芯线 10芯 |  |  |  |  | 米
61 |  |  | 捷固端子 |  |  |  |  | 个
62 |  |  | 接地端子 |  |  |  |  | 个
63 |  |  | U型线鼻子 |  |  |  |  | 个
64 |  |  | 空中接头 |  |  |  |  | 个
65 |  |  | O型线鼻子 |  |  |  |  | 个
66 |  |  | 马鞍型固定座 |  |  |  |  | 个
67 |  |  | 导轨 |  |  |  |  | 米
68 |  |  | 线槽 |  |  |  |  | 米
69 |  |  | 插头 |  |  |  | 1 | 个

## IO表
台达AS300 PLC
序号 | 输入端子 | 线标 |  | 工位 | 输出端子 | 线标 | 继电器 | 输出信号 | 工位
1 | X0.O | X0.O | 启动 |  | Y0.0 | Y0.0 |  | 脉冲 | 剥胶 | AS332T
2 | X0.1 | X0.1 | 停止 |  | Y0.1 | Y0.1 |  | 方向 | 剥胶
3 | X0.2 | X0.2 | 复位 |  | Y0.2 | Y0.2
4 | X0.3 | X0.3 | 急停 |  | Y0.3 | Y0.3
5 | X0.4 | X0.4 | 安全门1 |  | Y0.4 | Y0.4
6 | X0.5 | X0.5 | 安全门2 |  | Y0.5 | Y0.5
7 | X0.6 | X0.6 | 安全门3 |  | Y0.6 | Y0.6
8 | X0.7 | X0.7 | 安全门4 |  | Y0.7 | Y0.7
9 | X0.8 | X0.8 | 上下气缸1-RST | 贴胶 | Y0.8 | Y0.8 | R0.1 | 真空电磁阀 | 翻转
10 | X0.9 | X0.9 | 上下气缸2-RST | 搬产品 | Y0.9 | Y0.9 | R0.2 | 蜂鸣器
11 | X0.10 | X0.10 | 旋转气缸-SET | 入料 | Y0.10 | Y0.10 | R0.3 | 相机光源开关
12 | X0.11 | X0.11 | 旋转气缸-RST |  | Y0.11 | Y0.11 | R0.4
13 | X0.12 | X0.12 | 翻转气缸-SET | 翻转 | Y0.12 | Y0.12 | R0.5
14 | X0.13 | X0.13 | 翻转气缸-RST |  | Y0.13 | Y0.13 | R0.6
15 | X0.14 | X0.14 | 下压气缸-RST | 剥胶 | Y0.14 | Y0.14 | R0.7
16 | X0.15 | X0.15 |  |  | Y0.15 | Y0.15 | R0.8
17 | X1.0 | X1.0 | [7 empty] | AS16AM10N-A
18 | X1.1 | X1.1
19 | X1.2 | X1.2 | 负压表 | 翻转
20 | X1.3 | X1.3 | 负压表1 | 贴胶
21 | X1.4 | X1.4 | 负压表2 | 贴胶
22 | X1.5 | X1.5 | 负压表3 | 搬产品
23 | X1.6 | X1.6 | 光纤 | 剥胶
24 | X1.7 | X1.7
25 | X1.8 | X1.8
26 | X1.9 | X1.9
27 | X1.10 | X1.10
28 | X1.11 | X1.11
29 | X1.12 | X1.12
30 | X1.13 | X1.13
31 | X1.14 | X1.14
32 | X1.15 | X1.15
81 |  |  |  |  | Y1.0 | Y1.0 |  | 上下气缸1 | 贴胶 | AS16AN01T-A
82 |  |  |  |  | Y1.1 | Y1.1 |  | 上下气缸2 | 搬产品
83 |  |  |  |  | Y1.2 | Y1.2 |  | 旋转气缸 | 入料
84 |  |  |  |  | Y1.3 | Y1.3 |  | 下压气缸 | 剥胶
85 |  |  |  |  | Y1.4 | Y1.4 |  | 后撤气缸
86 |  |  |  |  | Y1.5 | Y1.5 |  | 前推气缸 | 翻转
87 |  |  |  |  | Y1.6 | Y1.6 |  | 下压气缸
88 |  |  |  |  | Y1.7 | Y1.7 |  | 翻转气缸
89 |  |  |  |  | Y1.8 | Y1.8
90 |  |  |  |  | Y1.9 | Y1.9
91 |  |  |  |  | Y1.10 | Y1.10 |  | SMC真空吸1 | 贴胶
92 |  |  |  |  | Y1.11 | Y1.11 |  | SMC真空吹1
93 |  |  |  |  | Y1.12 | Y1.12 |  | SMC真空吸2 | 贴胶
94 |  |  |  |  | Y1.13 | Y1.13 |  | SMC真空吹2
95 |  |  |  |  | Y1.14 | Y1.14 |  | SMC真空吸3 | 搬产品
96 |  |  |  |  | Y1.15 | Y1.15 |  | SMC真空吹3

## 装配指导
剥胶
出料
入料
贴胶
搬产品
翻转