## 直线交点计算
|  | b1 | a1
angle1 | 0.05 | 200.0834 | -19.9833 | -89.975 | 1998.0835
dist1 | 10
|  | b2 | a2
angle2 | 0.06 | 500.3001 | -16.6467
dist2 | 30

## IO表
台达AS300 PLC |  |  |  | FQAPEE6自动折弯贴胶机 | [5 empty] | 20171205
序号 | 输入端子 | 线标 |  | 工位 | 输出端子 | 线标 | 继电器 | 输出信号 | 工位
1 | X0.O | X0.O | 启动1 |  | Y0.0 | Y0.0 |  | 脉冲 | 剥胶 | AS332T
2 | X0.1 | X0.1 | 启动2 |  | Y0.1 | Y0.1 |  | 方向 | 剥胶
3 | X0.2 | X0.2 | 复位 |  | Y0.2 | Y0.2
4 | X0.3 | X0.3 | 急停 |  | Y0.3 | Y0.3
5 | X0.4 | X0.4 | 安全门1 |  | Y0.4 | Y0.4
6 | X0.5 | X0.5 | 安全门2 |  | Y0.5 | Y0.5
7 | X0.6 | X0.6 | 安全门3 |  | Y0.6 | Y0.6
8 | X0.7 | X0.7 | 安全门4 |  | Y0.7 | Y0.7
9 | X0.8 | X0.8 | 上下气缸1-RST | 贴胶 | Y0.8 | Y0.8 | R0.1 | 真空电磁阀 | 翻转
10 | X0.9 | X0.9 | 上下气缸2-RST | 搬产品 | Y0.9 | Y0.9 | R0.2 | 蜂鸣器
11 | X0.10 | X0.10 | 旋转气缸-SET | 入料 | Y0.10 | Y0.10 | R0.3 | 相机光源开关
12 | X0.11 | X0.11 | 旋转气缸-RST |  | Y0.11 | Y0.11 | R0.4 | 顶灯开关
13 | X0.12 | X0.12 | 翻转气缸-SET | 翻转 | Y0.12 | Y0.12 | R0.5 | 三色灯-红
14 | X0.13 | X0.13 | 翻转气缸-RST |  | Y0.13 | Y0.13 | R0.6 | 三色灯-黄
15 | X0.14 | X0.14 | 下压气缸-RST | 剥胶 | Y0.14 | Y0.14 | R0.7 | 三色灯-绿
16 | X0.15 | X0.15 | 料盘有无 | 出料 | Y0.15 | Y0.15 | R0.8
17 | X1.0 | X1.0 | [7 empty] | AS16AM10N-A
18 | X1.1 | X1.1
19 | X1.2 | X1.2 | 负压表 | 翻转
20 | X1.3 | X1.3 | 负压表1 | 贴胶
21 | X1.4 | X1.4 | 负压表2 | 贴胶
22 | X1.5 | X1.5 | 负压表3 | 搬产品
23 | X1.6 | X1.6 | 光纤 | 剥胶
24 | X1.7 | X1.7 | 正压表
25 | X1.8 | X1.8 | 光栅
26 | X1.9 | X1.9
27 | X1.10 | X1.10 | 暂停
28 | X1.11 | X1.11 | 安全门1.1
29 | X1.12 | X1.12 | 安全门2.1
30 | X1.13 | X1.13 | 安全门3.1
31 | X1.14 | X1.14 | 安全门4.1
32 | X1.15 | X1.15
81 |  |  |  |  | Y1.0 | Y1.0 |  | 上下气缸1 | 贴胶 | AS16AN01T-A
82 |  |  |  |  | Y1.1 | Y1.1 |  | 上下气缸2 | 搬产品
83 |  |  |  |  | Y1.2 | Y1.2 |  | 旋转气缸 | 入料
84 |  |  |  |  | Y1.3 | Y1.3 |  | 下压气缸 | 剥胶
85 |  |  |  |  | Y1.4 | Y1.4 |  | 后撤气缸
86 |  |  |  |  | Y1.5 | Y1.5 |  | 前推气缸 | 翻转
87 |  |  |  |  | Y1.6 | Y1.6 |  | 下压气缸
88 |  |  |  |  | Y1.7 | Y1.7 |  | 翻转气缸
89 |  |  |  |  | Y1.8 | Y1.8 |  | 芯子真空吸
90 |  |  |  |  | Y1.9 | Y1.9
91 |  |  |  |  | Y1.10 | Y1.10 |  | SMC真空吸1 | 贴胶
92 |  |  |  |  | Y1.11 | Y1.11 |  | SMC真空吹1
93 |  |  |  |  | Y1.12 | Y1.12 |  | SMC真空吸2 | 贴胶
94 |  |  |  |  | Y1.13 | Y1.13 |  | SMC真空吹2
95 |  |  |  |  | Y1.14 | Y1.14 |  | SMC真空吸3 | 搬产品
96 |  |  |  |  | Y1.15 | Y1.15 |  | SMC真空吹3

## 装配指导
出料 | 1
入料 | 2
翻转 | 3
贴胶 | 4
搬产品 | 5
旋转 | 6
剥胶
出料
入料
贴胶
搬产品
翻转
①
⑥
③
②
⑤
④

## 编程规划
M5000 | 扫码 | M4000 | 电机初始化 | D0 | 出料轴当前坐标 | D20000 | 出料轴运行速度 |  | M300 | 出料轴JOG+ | D300 | 出料轴目标位置
M5001 | 有无 | M4001 | 机台复位 | D1 |  | D20001 |  |  | M301 | 出料轴JOG- | D301
M5002 | 矫正拍照 | M4002 | 模式选择 | D2 | 入料轴当前坐标 | D20002 | 入料轴运行速度 |  | M302 | 出料轴GO | D302 | 入料轴目标位置
M5003 | 采集盒 | M4003 | 运行 | D3 |  | D20003 |  |  | M303 | 入料轴JOG+ | D303
M5004 |  | M4004 | 暂停 | D4 | 翻转轴当前坐标 | D20004 | 翻转轴运行速度 |  | M304 | 入料轴JOG- | D304 | 翻转轴目标位置
M5005 |  | M4005 | 急停 | D5 |  | D20005 |  |  | M305 | 入料轴GO | D305
M5006 |  | M4006 | 搬产品吸取失败 | D6 | 贴胶轴当前坐标 | D20006 | 贴胶轴运行速度 |  | M306 | 翻转轴JOG+ | D306 | 贴胶轴目标位置
M5007 |  | M4007 | 翻转真空报警 | D7 |  | D20007 |  |  | M307 | 翻转轴JOG- | D307
M5008 |  | M4008 | 背胶吸取失败 | D8 | 搬产品轴当前坐标 | D20008 | 搬产品轴运行速度 |  | M308 | 翻转轴GO | D308 | 搬产品轴目标位置
M5009 |  | M4009 | 成品吸取失败 | D9 |  | D20009 |  |  | M309 | 贴胶轴JOG+ | D309
M5010 |  | M4010 | 气压报警 | D10 | 旋转轴当前坐标 | D20010 | 旋转轴运行速度 |  | M310 | 贴胶轴JOG- | D310 | 旋转轴目标位置
M5011 |  | M4011 | 空跑 | D11 |  | D20011 |  |  | M311 | 贴胶轴GO | D311
M5012 |  | M4012 | 取消扫码 | D12 | X偏移 | D20012 | 出料轴调试速度 |  | M312 | 搬产品轴JOG+ | D312
M5013 |  | M4013 | 拍照失败1 | D13 |  | D20013 |  |  | M313 | 搬产品轴JOG- | D313
M5014 |  | M4014 | 拍照失败2 | D14 | Y偏移 | D20014 | 入料轴调试速度 |  | M314 | 搬产品轴GO | D314
M5015 |  | M4015 | 消音 | D15 |  | D20015 |  |  | M315 | 旋转轴JOG+ | D315
M5016 |  | M4016 | 前门1 | D16 | U偏移 | D20016 | 翻转轴调试速度 |  | M316 | 旋转轴JOG- | D316
M5017 |  | M4017 | 前门2 | D17 |  | D20017 |  |  | M317 | 旋转轴GO | D317
M5018 |  | M4018 | 后门1 | D18 |  | D20018 | 贴胶轴调试速度 |  | M318 | 出料轴释磁 | D318
M5019 |  | M4019 | 后门2 | D19 |  | D20019 |  |  | M319 | 入料轴释磁 | D319
M5020 |  | M4020 | 屏蔽安全门 | D20 | 当前拍照序号 | D20020 | 搬产品轴调试速度 |  | M320 | 翻转轴释磁 | D320
M5021 |  | M4021 | 光栅 | D21 |  | D20021 |  |  | M321 | 贴胶轴释磁 | D321
M5022 |  | M4022 | 翻转真空报警2 | D22 |  | D20022 | 旋转轴调试速度 |  | M322 | 搬产品轴释磁 | D322
M5023 |  | M4023 | 未放料盘报警 | D23 |  | D20023 |  |  | M323 | 旋转轴释磁 | D323
M5024 |  | M4024 |  | D24 |  | D20024 | 步进电机频率 |  | M324 | 出料轴停止 | D324
M5025 |  | M4025 |  | D25 |  | D20025 |  |  | M325 | 入料轴停止 | D325
M5026 |  | M4026 |  | D26 |  | D20026 |  |  | M326 | 翻转轴停止 | D326
M5027 |  | M4027 |  | D27 |  | D20027 |  |  | M327 | 贴胶轴停止 | D327
M5028 |  | M4028 |  | D28 |  | D20028 |  |  | M328 | 搬产品轴停止 | D328
M5029 |  | M4029 |  | D29 |  | D20029 |  |  | M329 | 旋转轴停止 | D329
M5030 |  | M4030 |  | D30 |  | D20030 | 产量 |  | M330 |  | D330
M5031 |  | M4031 |  | D31 |  | D20031 |  |  | M331 |  | D331
M5032 |  | M4032 |  | D32 |  | D20032 | 压合时间 |  | M332 |  | D332
M5033 |  | M4033 |  | D33 |  | D20033 | 释放停留时间 |  | M333 |  | D333
M5034 |  | M4034 |  | D34 |  | D20034 | 产品取料时间 |  | M334 |  | D334
M5035 |  | M4035 |  | D35 |  | D20035 | 成品吹气时间 |  | M335 |  | D335
M5036 |  | M4036 |  | D36 |  | D20036 | 产品吹气时间 |  | M336 |  | D336
M5037 |  | M4037 |  | D37 |  | D20037 |  |  | M337 |  | D337
M5038 | 消音 | M4038 |  | D38 |  | D20038 |  |  | M338 |  | D338
M5039 |  | M4039 |  | D39 |  | D20039 |  |  | M339 |  | D339
M5040 |  | M4040 |  | D40 |  | D20040 | EE6/DP8 |  | M340 |  | D340
M5041 |  | M4041 |  | D41 |  | D20041 |  |  | M341 |  | D341
M5042 |  | M4042 |  | D42 |  | D20042 |  |  | M342 |  | D342
M5043 |  | M4043 |  | D43 |  | D20043 |  |  | M343 |  | D343
M5044 |  | M4044 |  | D44 |  | D20044 |  |  | M344 |  | D344
M5045 |  | M4045 |  | D45 |  | D20045 |  |  | M345 |  | D345
M5046 |  | M4046 |  | D46 |  | D20046 |  |  | M346 |  | D346
M5047 |  | M4047 |  | D47 |  | D20047 |  |  | M347 |  | D347
M5048 |  | M4048 |  | D48 |  | D20048 |  |  | M348 |  | D348
M5049 |  | M4049 |  | D49 |  | D20049 |  |  | M349 |  | D349
M5050 |  | M4050 |  | D50 |  | D20050 |  |  | M350 | 调试 | D350
M5051 |  | M4051 |  | D51 |  | D20051 |  |  | M351 |  | D351
M5052 |  | M4052 |  | D52 |  | D20052 |  |  | M352 |  | D352
M5053 |  | M4053 |  | D53 |  | D20053 |  |  | M353 |  | D353
M5054 |  | M4054 |  | D54 |  | D20054 |  |  | M354 |  | D354
M5055 |  | M4055 |  | D55 |  | D20055 |  |  | M355 |  | D355
M5056 |  | M4056 |  | D56 |  | D20056 |  |  | M356 |  | D356
M5057 |  | M4057 |  | D57 |  | D20057 |  |  | M357 |  | D357
M5058 |  | M4058 |  | D58 |  | D20058 |  |  | M358 |  | D358
M5059 |  | M4059 |  | D59 |  | D20059 |  |  | M359 |  | D359
M5060 |  | M4060 |  | D60 |  | D20060 | 出料轴初始位置 |  | M360 |  | D360
M5061 |  | M4061 |  | D61 |  | D20061 |  |  | M361 |  | D361
M5062 |  | M4062 |  | D62 |  | D20062 | 入料轴初始位置 |  | M362 |  | D362
M5063 |  | M4063 |  | D63 |  | D20063 |  |  | M363 |  | D363
M5064 |  | M4064 |  | D64 |  | D20064 | 翻转轴初始位置 |  | M364 |  | D364
M5065 |  | M4065 |  | D65 |  | D20065 |  |  | M365 |  | D365
M5066 |  | M4066 |  | D66 |  | D20066 | 贴胶轴初始位置 |  | M366 |  | D366
M5067 |  | M4067 |  | D67 |  | D20067 |  |  | M367 |  | D367
M5068 |  | M4068 |  | D68 |  | D20068 | 搬产品轴初始位置 |  | M368 |  | D368
M5069 |  | M4069 |  | D69 |  | D20069 |  |  | M369 |  | D369
M5070 |  | M4070 |  | D70 |  | D20070 | 旋转轴初始位置 |  | M370 |  | D370
M5071 |  | M4071 |  | D71 |  | D20071 |  |  | M371 |  | D371
M5072 |  | M4072 |  | D72 |  | D20072 | 出料轴出料位置 |  | M372 |  | D372
M5073 |  | M4073 |  | D73 |  | D20073 |  |  | M373 |  | D373
M5074 |  | M4074 |  | D74 |  | D20074 | 出料轴位置1 |  | M374 |  | D374
M5075 |  | M4075 |  | D75 |  | D20075 |  |  | M375 |  | D375
M5076 |  | M4076 |  | D76 |  | D20076 | 出料轴位置2 |  | M376 |  | D376
M5077 |  | M4077 |  | D77 |  | D20077 |  |  | M377 |  | D377
M5078 |  | M4078 |  | D78 |  | D20078 | 出料轴位置3 |  | M378 |  | D378
M5079 |  | M4079 |  | D79 |  | D20079 |  |  | M379 |  | D379
M5080 |  | M4080 |  | D80 |  | D20080 | 出料轴位置4 |  | M380 |  | D380
M5081 |  | M4081 |  | D81 |  | D20081 |  |  | M381 |  | D381
M5082 |  | M4082 |  | D82 |  | D20082 | 出料轴位置5 |  | M382 |  | D382
M5083 |  | M4083 |  | D83 |  | D20083 |  |  | M383 |  | D383
M5084 |  | M4084 |  | D84 |  | D20084 | 出料轴位置6 |  | M384 |  | D384
M5085 |  | M4085 |  | D85 |  | D20085 |  |  | M385 |  | D385
M5086 |  | M4086 |  | D86 |  | D20086 | 入料轴扫码位置 |  | M386 |  | D386
M5087 |  | M4087 |  | D87 |  | D20087 |  |  | M387 |  | D387
M5088 |  | M4088 |  | D88 |  | D20088 | 入料轴拍照位置 |  | M388 |  | D388
M5089 |  | M4089 |  | D89 |  | D20089 |  |  | M389 |  | D389
M5090 |  | M4090 |  | D90 |  | D20090 | 入料轴旋转位置 |  | M390 |  | D390
M5091 |  | M4091 |  | D91 |  | D20091 |  |  | M391 |  | D391
M5092 |  | M4092 |  | D92 |  | D20092 | 入料轴位置1 |  | M392 |  | D392
M5093 |  | M4093 |  | D93 |  | D20093 |  |  | M393 |  | D393
M5094 |  | M4094 |  | D94 |  | D20094 | 入料轴位置2 |  | M394 |  | D394
M5095 |  | M4095 |  | D95 |  | D20095 |  |  | M395 |  | D395
M5096 |  | M4096 |  | D96 |  | D20096 | 入料轴位置3 |  | M396 |  | D396
M5097 |  | M4097 |  | D97 |  | D20097 |  |  | M397 |  | D397
M5098 |  | M4098 |  | D98 |  | D20098 | 入料轴位置4 |  | M398 |  | D398
M5099 |  | M4099 |  | D99 |  | D20099 |  |  | M399 |  | D399
M5100 | 扫码OK | M4100 |  | D100 |  | D20100 | 入料轴位置5 |  | M400 |  | D400
M5101 | 扫码FAIL | M4101 |  |  |  | D20101
M5102 | 有无完成 | M4102 |  |  |  | D20102 | 入料轴位置6
M5103 | 位置1有 | M4103 |  |  |  | D20103
M5104 | 位置2有 | M4104 |  |  |  | D20104 | 翻转轴位置1
M5105 | 位置3有 | M4105 |  |  |  | D20105
M5106 | 位置4有 | M4106 |  |  |  | D20106 | 翻转轴位置2
M5107 | 位置5有 | M4107 |  |  |  | D20107
M5108 | 位置6有 | M4108 |  |  |  | D20108 | 贴胶轴取胶位置
M5109 | 位置7有 | M4109 |  |  |  | D20109
M5110 | 位置8有 | M4110 |  |  |  | D20110 | 贴胶轴拍照位置
M5111 | 位置9有 | M4111 |  |  |  | D20111
M5112 | 位置10有 | M4112 |  |  |  | D20112 | 贴胶轴贴胶位置
M5113 | 位置11有 | M4113 |  |  |  | D20113
M5114 | 位置12有 | M4114 |  |  |  | D20114 | 旋转轴取胶位置
M5115 | 位置13有 | M4115 |  |  |  | D20115
M5116 | 位置14有 | M4116 |  |  |  | D20116 | 旋转轴拍照位置
M5117 | 位置15有 | M4117 |  |  |  | D20117
M5118 | 位置16有 | M4118 |  |  |  | D20118 | 旋转轴贴胶位置
M5119 | 位置17有 | M4119 |  |  |  | D20119
M5120 | 位置18有 | M4120 |  |  |  | D20120 | 贴胶轴放料位置1
M5121 | 位置19有 | M4121 |  |  |  | D20121
M5122 | 位置20有 | M4122 |  |  |  | D20122 | 贴胶轴放料位置2
M5123 | 位置21有 | M4123 |  |  |  | D20123
M5124 | 位置22有 | M4124 |  |  |  | D20124 | 贴胶轴放料位置3
M5125 | 位置23有 | M4125 |  |  |  | D20125
M5126 | 位置24有 | M4126 |  |  |  | D20126 | 贴胶轴放料位置4
M5127 | 位置25有 | M4127 |  |  |  | D20127
M5128 | 位置26有 | M4128 |  |  |  | D20128 | 贴胶轴放料位置5
M5129 | 位置27有 | M4129 |  |  |  | D20129
M5130 | 位置28有 | M4130 |  |  |  | D20130 | 贴胶轴放料位置6
M5131 | 位置29有 | M4131 |  |  |  | D20131
M5132 | 位置30有 | M4132 |  |  |  | D20132 | 贴胶轴放料位置7
M5133 | 位置31有 | M4133 |  |  |  | D20133
M5134 | 位置32有 | M4134 |  |  |  | D20134 | 贴胶轴放料位置8
M5135 | 位置33有 | M4135 |  |  |  | D20135
M5136 | 位置34有 | M4136 |  |  |  | D20136 | 贴胶轴放料位置9
M5137 | 位置35有 | M4137 |  |  |  | D20137
M5138 | 位置36有 | M4138 |  |  |  | D20138 | 贴胶轴放料位置10
M5139 |  | M4139 |  |  |  | D20139
M5140 | 矫正拍照完成 | M4140 |  |  |  | D20140 | 贴胶轴放料位置11
M5141 | USB相机准备好 | M4141 |  |  |  | D20141
M5142 | GigE相机准备好 | M4142 |  |  |  | D20142 | 贴胶轴放料位置12
M5143 |  | M4143 |  |  |  | D20143
M5144 |  | M4144 |  |  |  | D20144 | 旋转轴放料位置1
M5145 |  | M4145 |  |  |  | D20145
M5146 |  | M4146 |  |  |  | D20146 | 旋转轴放料位置2
M5147 |  | M4147 |  |  |  | D20147
M5148 |  | M4148 |  |  |  | D20148 | 搬产品轴位置1
M5149 |  | M4149 |  |  |  | D20149
M5150 |  | M4150 |  |  |  | D20150 | 搬产品轴位置2
M5151 |  | M4151 |  |  |  | D20151
M5152 |  | M4152 |  |  |  | D20152 | 搬产品轴位置3
M5153 |  | M4153 |  |  |  | D20153
M5154 |  | M4154 |  |  |  | D20154 | 搬产品轴位置4
M5155 |  | M4155 |  |  |  | D20155
M5156 |  | M4156 |  |  |  | D20156 | 搬产品轴位置5
M5157 |  | M4157 |  |  |  | D20157
M5158 |  | M4158 |  |  |  | D20158 | 搬产品轴位置6
M5159 |  | M4159 |  |  |  | D20159
M5160 |  | M4160 |  |  |  | D20160 | 搬产品轴等待位置
M5161 |  | M4161 |  |  |  | D20161
M5162 |  | M4162 |  |  |  | D20162 | 贴胶轴等待位置1
M5163 |  | M4163 |  |  |  | D20163
M5164 |  | M4164 |  |  |  | D20164 | 贴胶轴等待位置2
M5165 |  | M4165 |  |  |  | D20165
M5166 |  | M4166 |  |  |  | D20166 | 入料轴间距 | 73.57
M5167 |  | M4167 |  |  |  | D20167
M5168 |  | M4168 |  |  |  | D20168 | 出料轴间距 | 80.21
M5169 |  | M4169 |  |  |  | D20169
M5170 |  | M4170 |  |  |  | D20170 | 搬产品轴间距 | 32.5
M5171 |  | M4171 |  |  |  | D20171
M5172 |  | M4172 |  |  |  | D20172 | 贴胶轴间距 | 39.53
M5173 |  | M4173 |  |  |  | D20173
M5174 |  | M4174 |  |  |  | D20174
M5175 |  | M4175 |  |  |  | D20175
M5176 |  | M4176 |  |  |  | D20176 | 搬产品轴工作位
M5177 |  | M4177 |  |  |  | D20177
M5178 |  | M4178 |  |  |  | D20178 | 翻转后退位置
M5179 |  | M4179 |  |  |  | D20179
M5180 |  | M4180 |  |  |  | D20180 | 搬产品拍照躲避位置
M5181 |  | M4181 |  |  |  | D20181
M5182 |  | M4182 |  |  |  | D20182 | 入料轴拍照位置2
M5183 |  | M4183 |  |  |  | D20183
M5184 |  | M4184 |  |  |  | D20184 | 旋转轴贴胶补偿
M5185 |  | M4185 |  |  |  | D20185
M5186 |  | M4186 |  |  |  | D20186 | 贴胶轴吐膜位置
M5187 |  | M4187 |  |  |  | D20187
M5188 |  | M4188 |  |  |  | D20188 | 搬产品轴位置7
M5189 |  | M4189 |  |  |  | D20189
M5190 |  | M4190 |  |  |  | D20190 | 搬产品轴位置8
M5191 |  | M4191 |  |  |  | D20191
M5192 |  | M4192 |  |  |  | D20192 | 搬产品轴位置9
M5193 |  | M4193 |  |  |  | D20193
M5194 |  | M4194 |  |  |  | D20194 | 搬产品轴位置10
M5195 |  | M4195 |  |  |  | D20195
M5196 |  | M4196 |  |  |  | D20196 | 搬产品轴位置11
M5197 |  | M4197 |  |  |  | D20197
M5198 |  | M4198 |  |  |  | D20198 | 搬产品轴位置12
M5199 |  | M4199 |  |  |  | D20199
M5200 |  | M4200 |  |  |  | D20200 | 搬产品等待位置3
M5201 |  | M4201 |  |  |  | D20201
M5202 |  | M4202 |  |  |  | D20202 | 旋转轴吐膜位置
M5203 |  | M4203 |  |  |  | D20203
M5204 |  | M4204 |  |  |  | D20204
M5205 |  | M4205 |  |  |  | D20205
M5206 |  | M4206 |  |  |  | D20206
M5207 |  | M4207 |  |  |  | D20207
M5208 |  | M4208 |  |  |  | D20208
M5209 |  | M4209 |  |  |  | D20209
M5210 |  | M4210 |  |  |  | D20210
M5211 |  | M4211 |  |  |  | D20211
M5212 |  | M4212 |  |  |  | D20212
M5213 |  | M4213 |  |  |  | D20213
M5214 |  | M4214 |  |  |  | D20214
M5215 |  | M4215 |  |  |  | D20215
M5216 |  | M4216 |  |  |  | D20216
M5217 |  | M4217 |  |  |  | D20217
M5218 |  | M4218 |  |  |  | D20218
M5219 |  | M4219 |  |  |  | D20219
M5220 |  | M4220 |  |  |  | D20220
M5221 |  | M4221 |  |  |  | D20221
M5222 |  | M4222 |  |  |  | D20222
M5223 |  | M4223 |  |  |  | D20223
M5224 |  | M4224 |  |  |  | D20224
M5225 |  | M4225 |  |  |  | D20225
M5226 |  | M4226 |  |  |  | D20226
M5227 |  | M4227 |  |  |  | D20227
M5228 |  | M4228 |  |  |  | D20228
M5229 |  | M4229 |  |  |  | D20229
M5230 |  | M4230 |  |  |  | D20230
M5231 |  | M4231 |  |  |  | D20231
M5232 |  | M4232 |  |  |  | D20232
M5233 |  | M4233 |  |  |  | D20233
M5234 |  | M4234 |  |  |  | D20234
M5235 |  | M4235 |  |  |  | D20235
M5236 |  | M4236 |  |  |  | D20236
M5237 |  | M4237 |  |  |  | D20237
M5238 |  | M4238 |  |  |  | D20238
M5239 |  | M4239 |  |  |  | D20239
M5240 |  | M4240 |  |  |  | D20240
M5241 |  | M4241 |  |  |  | D20241
M5242 |  | M4242 |  |  |  | D20242
M5243 |  | M4243 |  |  |  | D20243
M5244 |  | M4244 |  |  |  | D20244
M5245 |  | M4245 |  |  |  | D20245
M5246 |  | M4246 |  |  |  | D20246
M5247 |  | M4247 |  |  |  | D20247
M5248 |  | M4248 |  |  |  | D20248
M5249 |  | M4249 |  |  |  | D20249
M5250 |  | M4250 |  |  |  | D20250
M5251 |  | M4251 |  |  |  | D20251
M5252 |  | M4252 |  |  |  | D20252
M5253 |  | M4253 |  |  |  | D20253
M5254 |  | M4254 |  |  |  | D20254
M5255 |  | M4255 |  |  |  | D20255
M5256 |  | M4256 |  |  |  | D20256
M5257 |  | M4257 |  |  |  | D20257
M5258 |  | M4258 |  |  |  | D20258
M5259 |  | M4259 |  |  |  | D20259
M5260 |  | M4260 |  |  |  | D20260
M5261 |  | M4261 |  |  |  | D20261
M5262 |  | M4262 |  |  |  | D20262
M5263 |  | M4263 |  |  |  | D20263
M5264 |  | M4264 |  |  |  | D20264
M5265 |  | M4265 |  |  |  | D20265
M5266 |  | M4266 |  |  |  | D20266
M5267 |  | M4267 |  |  |  | D20267
M5268 |  | M4268 |  |  |  | D20268
M5269 |  | M4269 |  |  |  | D20269
M5270 |  | M4270 |  |  |  | D20270
M5271 |  | M4271 |  |  |  | D20271
M5272 |  | M4272 |  |  |  | D20272
M5273 |  | M4273 |  |  |  | D20273
M5274 |  | M4274 |  |  |  | D20274
M5275 |  | M4275 |  |  |  | D20275
M5276 |  | M4276 |  |  |  | D20276
M5277 |  | M4277 |  |  |  | D20277
M5278 |  | M4278 |  |  |  | D20278
M5279 |  | M4279 |  |  |  | D20279
M5280 |  | M4280 |  |  |  | D20280
M5281 |  | M4281 |  |  |  | D20281
M5282 |  | M4282 |  |  |  | D20282
M5283 |  | M4283 |  |  |  | D20283
M5284 |  | M4284 |  |  |  | D20284
M5285 | [5 empty] | D20285
M5286 | [5 empty] | D20286
M5287 | [5 empty] | D20287
M5288 | [5 empty] | D20288
M5289 | [5 empty] | D20289
M5290 | [5 empty] | D20290
M5291 | [5 empty] | D20291
M5292 | [5 empty] | D20292
M5293 | [5 empty] | D20293
M5294 | [5 empty] | D20294
M5295 | [5 empty] | D20295
M5296 | [5 empty] | D20296
M5297 | [5 empty] | D20297
M5298 | [5 empty] | D20298
M5299 | [5 empty] | D20299
D20300
D20301
D20302
D20303
D20304
D20305
D20306
D20307
D20308
D20309
D20310
D20311
D20312
D20313
D20314
D20315
D20316
D20317
D20318
D20319
D20320
D20321
D20322
D20323
D20324
D20325
D20326
D20327
D20328
D20329
D20330
D20331
D20332
D20333
D20334
D20335
D20336
D20337
D20338
D20339
D20340
D20341
D20342
D20343
D20344
D20345
D20346
D20347
D20348
D20349
D20350
D20351
D20352
D20353
D20354
D20355
D20356
D20357
D20358
D20359
D20360
D20361
D20362
D20363
D20364
D20365
D20366
D20367
D20368
D20369
D20370
D20371
D20372
D20373
D20374
D20375
D20376
D20377
D20378
D20379
D20380
D20381
D20382
D20383
D20384
D20385
D20386
D20387
D20388

## 特殊线说明
线序 | 颜色 | 端子号 | 线标 | 信号
1 | 粉 | 1
2 | 红 | 11 | COM+ | 公共端+
3 | 褐 | 26
4 | 蓝 | 31 | DI7- | PL正转极限
5 | 绿 | 32 | DI6- | NL反转极限
6 | 黄 | 49 | COM- | 公共端-

## 多芯线
多芯线编号 | 序号 | 颜色 | 线标 |  | 区域 | 多芯线编号 | 序号 | 颜色 | 线标 |  | 区域
1 | 1 | 红 | 24V |  | 剥胶 | 4 | 1 | 红 | 24V |  | 贴胶
| 2 | 黑 | X0.O | 启动 |  |  | 2 | 黑 | Y1.10 | SMC真空吸1
| 3 | 棕 | X0.1 | 停止 |  |  | 3 | 棕 | Y1.11 | SMC真空吹1
| 4 | 橙 | X0.2 | 复位 |  |  | 4 | 橙 | Y1.12 | SMC真空吸2
| 5 | 黄 | X0.3 | 急停 |  |  | 5 | 黄 | Y1.13 | SMC真空吹2
| 6 | 绿 | X0.4 | 安全门1 |  |  | 6 | 绿 | X0.8 | 上下气缸1-RST
| 7 | 兰 | X0.5 | 安全门2 |  |  | 7 | 兰 | X1.3 | 负压表1
| 8 | 紫 | X0.14 | 下压气缸-RST |  |  | 8 | 紫 | X1.4 | 负压表2
| 9 | 灰 | X1.6 | 光纤 |  |  | 9 | 灰
| 10 | 白 | 0V |  |  |  | 10 | 白 | 0V
2 | 1 | 红 | 24V |  | 出料、 翻转 | 5 | 1 | 红 | 24V |  | 搬产品
| 2 | 黑 | X0.15 | 料盘有无 |  |  | 2 | 黑 | X0.9 | 上下气缸2-RST
| 3 | 棕 | PL1 | 轴1正极限 |  |  | 3 | 棕 | X1.5 | 负压表3
| 4 | 橙 | NL1 | 轴1负极限 |  |  | 4 | 橙 | Y1.14 | SMC真空吸3
| 5 | 黄 | X0.12 | 翻转气缸-SET |  |  | 5 | 黄 | Y1.15 | SMC真空吹3
| 6 | 绿 | X0.13 | 翻转气缸-RST |  |  | 6 | 绿
| 7 | 兰 | X1.2 | 负压表 |  |  | 7 | 兰
| 8 | 紫 | PL2 | 轴2正极限 |  |  | 8 | 紫
| 9 | 灰 | NL2 | 轴2负极限 |  |  | 9 | 灰
| 10 | 白 | 0V |  |  |  | 10 | 白 | 0V
3 | 1 | 红 | 24V |  | 入料 | 6 | 1 | 红 | 24V |  | 贴胶
| 2 | 黑 | X0.6 | 安全门3 |  |  | 2 | 黑 | PL4 | 轴4正极限
| 3 | 棕 | X0.7 | 安全门4 |  |  | 3 | 棕 | NL4 | 轴4负极限
| 4 | 橙 | PL3 | 轴3正极限 |  |  | 4 | 橙 | PL5 | 轴5正极限
| 5 | 黄 | NL3 | 轴3负极限 |  |  | 5 | 黄 | NL5 | 轴5负极限
| 6 | 绿 | X0.10 | 旋转气缸-SET |  |  | 6 | 绿
| 7 | 兰 | X0.11 | 旋转气缸-RST |  |  | 7 | 兰
| 8 | 紫 |  |  |  |  | 8 | 紫
| 9 | 灰 |  |  |  |  | 9 | 灰
| 10 | 白 | 0V |  |  |  | 10 | 白 | 0V

## 电机参数
导程 | 10 | mm
减速机 | 50
分辨率1 | 1000 |  | 50000
分辨率2 | 360 |  | 18000
|  |  | 3000 | 18000
|  |  | 5000 | 30000
| 720 | 36000
AL06A
[5 empty] | 2-08 | 271
[5 empty] | 2-71 | 1

## IP设置
PLC | 主机PLC网口 | 相机 | 主机PLC网口 | USB网口
192.168.1.5 | 192.168.1.100 | 192.168.2.5 | 192.168.2.100 | 自动获取
巨型帧

## 物料清单 采购格式 (2)
[10 empty] | 文件编号： | LDR-SJ-0220
物料清单（电气）: | [9 empty] | 编号：
项目名称： |  | FQAPDP8自动折弯贴胶机 |  |  | 设计工程师： | 孙鑫建 |  |  | 制 单 时 间：
客 户： |  | 秦皇岛鹏鼎 |  |  | 领 料 人： |  |  |  | 装 配 时 间：
数 量： |  |  |  |  | 主 管 签 字： |  |  |  | 经 理 签 字：
序号 | 物料编号 | 物料名称 |  | 型号 |  | 品牌 | 数量 | 单位 | 单价 | 采购件 | 链接
1 |  | 控制 | 电脑主机 | J1800 |  | 三众 | 1 | 台
2 |  |  | PLC 主机 | AS332T |  | 台达 | 1 | 个
3 |  |  | PLC 功能卡（CANopen通讯模块） | AS-FCOPM |  | 台达 | 1 | 个
4 |  |  | PLC IO扩展 | AS16AM10N-A |  | 台达 | 1 | 个
5 |  |  | PLC IO扩展 | AS16AN01T-A |  | 台达 | 1 | 个
6 |  |  | 端子台（AS300端子台，1M牛角插头延长线） | 端子台D024-K 延长线C4002- 1000 |  | 台达 | 1 | 套
7 |  |  | 触摸屏 | DOP07SS411 |  | 台达 | 1 | 个
8 |  |  | 网线 | 2m |  |  | 3 | 根
9 |  |  | 网线 | 0.5m |  |  | 5 | 根
10 |  |  | 鼠标 | OP-520 |  | 双飞燕 | 1 | 个
11 |  |  | USB转PS2 | 20219 |  | 绿联 | 1 | 个
12 |  |  | USB延长线 | 1m |  | 绿联 | 1 | 个
13 |  |  | 键盘 | KL-5 |  | 双飞燕 | 1 | 个
14 |  |  | USB转RJ45网线接口 | 绿联20254 |  | 绿联 | 1 | 个
15 |  |  | 显示器 | TB-M-PJ-070-VGA |  | FTBay | 1 | 个
16 |  | 视觉 | 工业相机 | MER-500-14GM |  | 大恒 | 1 | 个
17 |  |  | 镜头 | M2518-MPW2 |  |  | 1 | 个
18 |  |  | 条形光源 | LT-52*18R |  |  | 1 | 个
19 |  |  | 光源控制器 | JL-APC24V-1 |  |  | 1 | 个
20 |  | 电机 | 伺服电机（100W，不带刹车） | ECMA-C20401ES |  | 台达 | 5 | 个
21 |  |  | 伺服驱动器（100W，CANopen通讯） | ASD-A2-0121-M |  | 台达 | 5 | 个
22 |  |  | 伺服电机（100W，不带刹车，绝对位置） | ECMC-CW0401RS |  | 台达 | 1 | 个
23 |  |  | 伺服驱动器（100W，CANopen通讯） | ASD-A2-0121-MN |  | 台达 | 1 | 个
|  |  | 动力线 3m | ASD-A2PW003 |  | 台达 | 6
24 |  |  | 编码器线 3M | ASD-A2EN0003 |  | 台达 | 5 | 套
25 |  |  | 编码器线（绝对位编码器用）3M | ASD-A2EB0003 |  | 台达 | 1 | 套
|  |  | 终端电阻 | TAP-TR01 |  | 台达 | 2 | 个
|  |  | CN1 | 26针CN1 |  | 台达 | 6 | 个
26 |  |  | 步进电机 | D57CM37 |  | 雷赛 | 1 | 个
27 |  |  | 步进电机驱动器 | DM556S |  | 雷赛 | 1 | 个
28 |  | 电源 | 空气开关 | DZ47s-2P D10 |  | 德力西 | 3 | 个
29 |  |  | 漏电保护开关 | TRL-32 |  | TRANER | 1 | 个
30 |  |  | 电源指示灯 | SAD16-22D/S31 |  | SHSNAO | 1 | 个
31 |  | 控制 | 风扇 | DLF1224LB |  |  | 2 | 个
32 |  |  | 按钮 | XB5AA31C NO |  | 施耐德 | 3 | 个
33 |  |  | 按钮 | XB5AA31C NC |  | 施耐德 | 2 | 个
34 |  |  | 急停按钮 | XB5AS542C 1NC |  | 施耐德 | 1 | 个
35 |  |  | 急停按钮黄色标牌 |  |  |  | 1 | 个
36 |  |  | 急停按钮保护罩 |  |  |  | 1 | 个
37 |  |  | 门开关 | FM18-08N |  |  | 4 | 个
38 |  |  | 开关电源 | NDR-200-24 200W |  | 铭纬 | 1 | 个
39 |  |  | 传感器（下料上下） | DMSH-020 |  | SMC | 8 | 个
40 |  |  | 光纤传感器 | FG-200N |  | ECOTTER | 1 | 个
41 |  |  | 光纤放大器 | TGRC-M310 |  | ECOTTER | 1 | 个
42 |  |  | 气缸磁感开关 | D-F8N |  | SMC | 2 | 个
43 |  |  | 光电开关 | EE-SX951-W |  | 欧姆龙 | 10 | 个
44 |  |  | 转接板 | ST081N |  |  | 5 | 个
45 |  |  | 蜂鸣器 | SAD16-22SM/23 |  |  | 1 | 个
46 |  |  | 继电器板 | 8路/24V，低电平触发 |  | 欧姆龙 | 1 | 个
47 |  |  | 继电器 | MY2N-GS |  | 欧姆龙 | 2 | 个
48 |  |  | 三色灯 | AD16-22D/S-40 |  |  | 1 | 个
49 |  |  | 开关面板 | 118型十孔 |  | 公牛 | 1 | 个
50 |  |  | 双网口面板 | 86型 |  | 德力西
51 |  |  | 网口暗盒 | 86型 |  | 德力西
52 |  |  | 开关面板暗盒 | 118型十孔暗盒 |  | 公牛 | 1 | 个
53 |  | 气动 | 正压表 | DP-102 |  | 松下 | 1 | 个
54 |  |  | 负压表 | DP-101 |  | 松下 | 1 | 个
55 |  |  | VGA线 | 2m |  |  | 1 | 根
56 |  |  | DB9公母头 |  |  |  | 1 | 根
57 |  |  | 接地排 |  |  |  | 1 | 对
58 |  |  | 2.5mm 导线（黑色） |  |  |  |  | 米
59 |  |  | 2.5mm 导线 （蓝色） |  |  |  |  | 米
60 |  |  | 2.5mm 导线 （黄绿） |  |  |  |  | 米
61 |  |  | 1 mm 导线 （红色） |  |  |  |  | 米
62 |  |  | 1 mm 导线 （白色） |  |  |  |  | 米
63 |  |  | 0.5mm 导线 （黑色） |  |  |  |  | 米
64 |  |  | 多芯线 10芯 |  |  |  |  | 米
65 |  |  | 捷固端子 |  |  |  |  | 个
66 |  |  | 接地端子 |  |  |  |  | 个
67 |  |  | U型线鼻子 |  |  |  |  | 个
68 |  |  | 空中接头 |  |  |  |  | 个
69 |  |  | O型线鼻子 |  |  |  |  | 个
70 |  |  | 马鞍型固定座 |  |  |  |  | 个
71 |  |  | 导轨 |  |  |  |  | 米
72 |  |  | 线槽 |  |  |  |  | 米
73 |  |  | 插头 |  |  |  | 1 | 个