## 物料清单 采购格式
[10 empty] | 文件编号： | LDR-SJ-0220
物料清单（电气）: | [9 empty] | 编号：
项目名称： |  | FQAPEE6自动折弯贴胶机 |  |  | 设计工程师： | 孙鑫建 |  |  | 制 单 时 间： |  | 20171024
客 户： |  | 秦皇岛鹏鼎 |  |  | 领 料 人： |  |  |  | 装 配 时 间：
数 量： |  |  |  |  | 主 管 签 字： |  |  |  | 经 理 签 字：
序号 | 物料编号 | 物料名称 |  | 型号 |  | 品牌 | 数量 | 单位 | 单价 | 采购件 | 链接
1 |  | 控制 | 电脑主机 | GZ-1037(4G内存) |  | 占美 | 1 | 台
2 |  |  | PLC 主机 | AS332T |  | 台达 | 1 | 个
3 |  |  | PLC 功能卡（CANopen通讯模块） | AS-FCOPM |  | 台达 | 1 | 个
4 |  |  | PLC IO扩展 | AS16AM10N-A |  | 台达 | 1 | 个
5 |  |  | PLC IO扩展 | AS16AN01T-A |  | 台达 | 1 | 个
6 |  |  | 端子台（AS300端子台，1M牛角插头延长线） | 端子台D024-K 延长线C4002- 1000 |  | 台达 | 1 | 套
7 |  |  | 触摸屏 | DOP07SS411 |  | 台达 | 1 | 个
8 |  |  | 网线 | 2m |  |  | 3 | 根
9 |  |  | 网线 | 0.5m |  |  | 5 | 根
10 |  |  | 鼠标 | OP-520 |  | 双飞燕 | 1 | 个
11 |  |  | 键盘 | KL-5 |  | 双飞燕 | 1 | 个
12 |  |  | PCI网卡 | TG-3269C |  | TP-LINK | 1 | 块
13 |  |  | USB转RJ45网线接口 | 绿联20254 |  | 绿联 | 1 | 个
14 |  |  | 显示器 | TB-M-PJ-070-VGA |  | FTBay | 1 | 个 |  |  | https://item.taobao.com/item.htm?id=520795708870&tracelogww=ltckbburl
15 |  | 视觉 | 工业相机 | MER-500-14GM-P |  | 大恒 | 1 | 个
16 |  |  | 镜头 | OPT-C0825-5M |  |  | 1 | 个
17 |  |  | 条形光源 | LTS-2BR17530-W |  |  | 2 | 个
18 |  |  | 光源控制器 | LTS-DPC2424-2 |  |  | 1 | 个
19 |  | 电机 | 伺服电机（100W，不带刹车） | ECMA-C20401ES |  | 台达 | 5 | 个
20 |  |  | 伺服驱动器（100W，CANopen通讯） | ASD-A2-0121-M |  | 台达 | 5 | 个
21 |  |  | 伺服电机（100W，不带刹车，绝对位置） | ECMC-CW0401RS |  | 台达 | 1 | 个
22 |  |  | 伺服驱动器（100W，CANopen通讯） | ASD-A2-0121-MN |  | 台达 | 1 | 个
23 |  |  | 伺服线 3M |  |  | 台达 | 5 | 套
23 |  |  | 伺服线（绝对位编码器用）3M |  |  | 台达 | 1 | 套
24 |  |  | 步进电机 | 57HS13B-M |  | 雷赛 | 1 | 个
25 |  |  | 步进电机驱动器 | DM542 |  | 雷赛 | 1 | 个
26 |  | 电源 | 空气开关 | DZ47s-2P D10 |  | 德力西 | 3 | 个
27 |  |  | 漏电保护开关 | TRL-32 |  | TRANER | 1 | 个
28 |  |  | 电源指示灯 | SAD16-22D/S31 |  | SHSNAO | 1 | 个
29 |  | 控制 | 风扇 | DLF1224LB |  |  | 2 | 个
30 |  |  | 按钮 | XB5AA31C NO |  | 施耐德 | 3 | 个
31 |  |  | 急停按钮 | XB5AS542C 1NC |  | 施耐德 | 1 | 个
32 |  |  | 急停按钮黄色标牌 |  |  |  | 1 | 个
33 |  |  | 急停按钮保护罩 |  |  |  | 1 | 个
34 |  |  | 门开关 | FM18-08N |  |  | 4 | 个
35 |  |  | 开关电源 | NDR-200-24 200W |  | 铭纬 | 1 | 个
36 |  |  | 传感器（下料上下） | DMSH-020 |  | SMC | 8 | 个
37 |  |  | 光纤传感器 | PRC4-120 |  | 松下 | 1 | 个
38 |  |  | 光纤放大器 | FX-501-C2 |  | 松下 | 1 | 个
39 |  |  | 光电开关 | EE-SX951-W |  | 欧姆龙 | 10 | 个
40 |  |  | 转接板 | ST081N |  |  | 5 | 个
41 |  |  | 蜂鸣器 | SAD16-22SM/23 |  |  | 1 | 个
42 |  |  | 继电器板 | 8路/24V，低电平触发 |  | 欧姆龙 | 1 | 个
43 |  |  | 继电器 | MY2N-GS |  | 欧姆龙 | 2 | 个
44 |  |  | 开关面板 | 118型十孔 |  | 公牛 | 1 | 个
45 |  |  | 开关面板暗盒 | 118型十孔暗盒 |  | 公牛 | 1 | 个
46 |  | 气动 | 电磁阀 | SY3120-10连 |  | SMC | 1 | 个
47 |  |  | 电磁阀 | 3V21008NCBI |  | 亚德客 | 1 | 个
48 |  |  | 多功能真空发生器 | ZK2A07K5KW-06 |  | SMC | 3 | 个
49 |  |  | 负压表 | DP-101 |  | 松下 | 1 | 个
50 |  |  | 电源线 | 2m |  |  | 1 | 根
51 |  |  | VGA线 | 2m |  |  | 1 | 根
52 |  |  | DB9公母头 |  |  |  | 1 | 根
53 |  |  | 接地排 |  |  |  | 1 | 对
54 |  |  | 2.5mm 导线（黑色） |  |  |  |  | 米
55 |  |  | 2.5mm 导线 （蓝色） |  |  |  |  | 米
56 |  |  | 2.5mm 导线 （黄绿） |  |  |  |  | 米
57 |  |  | 1 mm 导线 （红色） |  |  |  |  | 米
58 |  |  | 1 mm 导线 （白色） |  |  |  |  | 米
59 |  |  | 0.5mm 导线 （黑色） |  |  |  |  | 米
60 |  |  | 多芯线 10芯 |  |  |  |  | 米
61 |  |  | 捷固端子 |  |  |  |  | 个
62 |  |  | 接地端子 |  |  |  |  | 个
63 |  |  | U型线鼻子 |  |  |  |  | 个
64 |  |  | 空中接头 |  |  |  |  | 个
65 |  |  | O型线鼻子 |  |  |  |  | 个
66 |  |  | 马鞍型固定座 |  |  |  |  | 个
67 |  |  | 导轨 |  |  |  |  | 米
68 |  |  | 线槽 |  |  |  |  | 米
69 |  |  | 插头 |  |  |  | 1 | 个

## IO表
台达AS300 PLC
序号 | 输入端子 | 线标 |  | 工位 | 输出端子 | 线标 | 继电器 | 输出信号 | 工位
1 | X0.O | X0.O | 启动 |  | Y0.0 | Y0.0 |  | 脉冲 | 剥胶 | AS332T
2 | X0.1 | X0.1 | 停止 |  | Y0.1 | Y0.1 |  | 方向 | 剥胶
3 | X0.2 | X0.2 | 复位 |  | Y0.2 | Y0.2
4 | X0.3 | X0.3 | 急停 |  | Y0.3 | Y0.3
5 | X0.4 | X0.4 | 安全门1 |  | Y0.4 | Y0.4
6 | X0.5 | X0.5 | 安全门2 |  | Y0.5 | Y0.5
7 | X0.6 | X0.6 | 安全门3 |  | Y0.6 | Y0.6
8 | X0.7 | X0.7 | 安全门4 |  | Y0.7 | Y0.7
9 | X0.8 | X0.8 | 上下气缸1-RST | 贴胶 | Y0.8 | Y0.8 | R0.1 | 真空电磁阀 | 翻转 |  |  | 1
10 | X0.9 | X0.9 | 上下气缸2-RST | 搬产品 | Y0.9 | Y0.9 | R0.2 | 蜂鸣器
11 | X0.10 | X0.10 | 旋转气缸-SET | 入料 | Y0.10 | Y0.10 | R0.3 | 相机光源开关
12 | X0.11 | X0.11 | 旋转气缸-RST |  | Y0.11 | Y0.11 | R0.4 | 顶灯开关
13 | X0.12 | X0.12 | 翻转气缸-SET | 翻转 | Y0.12 | Y0.12 | R0.5
14 | X0.13 | X0.13 | 翻转气缸-RST |  | Y0.13 | Y0.13 | R0.6 |  |  |  | 138.29
15 | X0.14 | X0.14 | 下压气缸-RST | 剥胶 | Y0.14 | Y0.14 | R0.7
16 | X0.15 | X0.15 | 料盘有无 | 出料 | Y0.15 | Y0.15 | R0.8
17 | X1.0 | X1.0 | [7 empty] | AS16AM10N-A
18 | X1.1 | X1.1
19 | X1.2 | X1.2 | 负压表 | 翻转
20 | X1.3 | X1.3 | 负压表1 | 贴胶
21 | X1.4 | X1.4 | 负压表2 | 贴胶
22 | X1.5 | X1.5 | 负压表3 | 搬产品
23 | X1.6 | X1.6 | 光纤 | 剥胶
24 | X1.7 | X1.7
25 | X1.8 | X1.8
26 | X1.9 | X1.9
27 | X1.10 | X1.10
28 | X1.11 | X1.11
29 | X1.12 | X1.12
30 | X1.13 | X1.13
31 | X1.14 | X1.14
32 | X1.15 | X1.15
81 |  |  |  |  | Y1.0 | Y1.0 |  | 上下气缸1 | 贴胶 | AS16AN01T-A
82 |  |  |  |  | Y1.1 | Y1.1 |  | 上下气缸2 | 搬产品
83 |  |  |  |  | Y1.2 | Y1.2 |  | 旋转气缸 | 入料
84 |  |  |  |  | Y1.3 | Y1.3 |  | 下压气缸 | 剥胶
85 |  |  |  |  | Y1.4 | Y1.4 |  | 后撤气缸
86 |  |  |  |  | Y1.5 | Y1.5 |  | 前推气缸 | 翻转
87 |  |  |  |  | Y1.6 | Y1.6 |  | 下压气缸
88 |  |  |  |  | Y1.7 | Y1.7 |  | 翻转气缸
89 |  |  |  |  | Y1.8 | Y1.8
90 |  |  |  |  | Y1.9 | Y1.9
91 |  |  |  |  | Y1.10 | Y1.10 |  | SMC真空吸1 | 贴胶
92 |  |  |  |  | Y1.11 | Y1.11 |  | SMC真空吹1
93 |  |  |  |  | Y1.12 | Y1.12 |  | SMC真空吸2 | 贴胶
94 |  |  |  |  | Y1.13 | Y1.13 |  | SMC真空吹2
95 |  |  |  |  | Y1.14 | Y1.14 |  | SMC真空吸3 | 搬产品
96 |  |  |  |  | Y1.15 | Y1.15 |  | SMC真空吹3

## 装配指导
出料 | 1
入料 | 2
翻转 | 3
贴胶 | 4
搬产品 | 5
旋转 | 6
剥胶
出料
入料
贴胶
搬产品
翻转
①
⑥
③
②
⑤
④

## 编程规划
M5000 | D0 | 出料轴当前坐标 | D20000 | 出料轴运行速度 | M300 | 出料轴JOG+ | D300 | 出料轴目标位置
M5001 | D1 |  | D20001 |  | M301 | 出料轴JOG- | D301
M5002 | D2 | 入料轴当前坐标 | D20002 | 入料轴运行速度 | M302 | 出料轴GO | D302 | 入料轴目标位置
M5003 | D3 |  | D20003 |  | M303 | 入料轴JOG+ | D303
M5004 | D4 | 翻转轴当前坐标 | D20004 | 翻转轴运行速度 | M304 | 入料轴JOG- | D304 | 翻转轴目标位置
M5005 | D5 |  | D20005 |  | M305 | 入料轴GO | D305
M5006 | D6 | 贴胶轴当前坐标 | D20006 | 贴胶轴运行速度 | M306 | 翻转轴JOG+ | D306 | 贴胶轴目标位置
M5007 | D7 |  | D20007 |  | M307 | 翻转轴JOG- | D307
M5008 | D8 | 搬产品轴当前坐标 | D20008 | 搬产品轴运行速度 | M308 | 翻转轴GO | D308 | 搬产品轴目标位置
M5009 | D9 |  | D20009 |  | M309 | 贴胶轴JOG+ | D309
M5010 | D10 | 旋转轴当前坐标 | D20010 | 旋转轴运行速度 | M310 | 贴胶轴JOG- | D310 | 旋转轴目标位置
M5011 | D11 |  | D20011 |  | M311 | 贴胶轴GO | D311
M5012 | D12 |  | D20012 | 出料轴调试速度 | M312 | 搬产品轴JOG+ | D312
M5013 | D13 |  | D20013 |  | M313 | 搬产品轴JOG- | D313
M5014 | D14 |  | D20014 | 入料轴调试速度 | M314 | 搬产品轴GO | D314
M5015 | D15 |  | D20015 |  | M315 | 旋转轴JOG+ | D315
M5016 | D16 |  | D20016 | 翻转轴调试速度 | M316 | 旋转轴JOG- | D316
M5017 | D17 |  | D20017 |  | M317 | 旋转轴GO | D317
M5018 | D18 |  | D20018 | 贴胶轴调试速度 | M318 | 出料轴释磁 | D318
M5019 | D19 |  | D20019 |  | M319 | 入料轴释磁 | D319
M5020 | D20 |  | D20020 | 搬产品轴调试速度 | M320 | 翻转轴释磁 | D320
M5021 | D21 |  | D20021 |  | M321 | 贴胶轴释磁 | D321
M5022 | D22 |  | D20022 | 旋转轴调试速度 | M322 | 搬产品轴释磁 | D322
M5023 | D23 |  | D20023 |  | M323 | 旋转轴释磁 | D323
M5024 | D24 |  | D20024 |  | M324 |  | D324
M5025 | D25 |  | D20025 |  | M325 |  | D325
M5026 | D26 |  | D20026 |  | M326 |  | D326
M5027 | D27 |  | D20027 |  | M327 |  | D327
M5028 | D28 |  | D20028 |  | M328 |  | D328
M5029 | D29 |  | D20029 |  | M329 |  | D329
M5030 | D30 |  | D20030 |  | M330 |  | D330
M5031 | D31 |  | D20031 |  | M331 |  | D331
M5032 | D32 |  | D20032 |  | M332 |  | D332
M5033 | D33 |  | D20033 |  | M333 |  | D333
M5034 | D34 |  | D20034 |  | M334 |  | D334
M5035 | D35 |  | D20035 |  | M335 |  | D335
M5036 | D36 |  | D20036 |  | M336 |  | D336
M5037 | D37 |  | D20037 |  | M337 |  | D337
M5038 | D38 |  | D20038 |  | M338 |  | D338
M5039 | D39 |  | D20039 |  | M339 |  | D339
M5040 | D40 |  | D20040 |  | M340 |  | D340
M5041 | D41 |  | D20041 |  | M341 |  | D341
M5042 | D42 |  | D20042 |  | M342 |  | D342
M5043 | D43 |  | D20043 |  | M343 |  | D343
M5044 | D44 |  | D20044 |  | M344 |  | D344
M5045 | D45 |  | D20045 |  | M345 |  | D345
M5046 | D46 |  | D20046 |  | M346 |  | D346
M5047 | D47 |  | D20047 |  | M347 |  | D347
M5048 | D48 |  | D20048 |  | M348 |  | D348
M5049 | D49 |  | D20049 |  | M349 |  | D349
M5050 | D50 |  | D20050 |  | M350 | 调试 | D350
M5051 | D51 |  | D20051 |  | M351 |  | D351
M5052 | D52 |  | D20052 |  | M352 |  | D352
M5053 | D53 |  | D20053 |  | M353 |  | D353
M5054 | D54 |  | D20054 |  | M354 |  | D354
M5055 | D55 |  | D20055 |  | M355 |  | D355
M5056 | D56 |  | D20056 |  | M356 |  | D356
M5057 | D57 |  | D20057 |  | M357 |  | D357
M5058 | D58 |  | D20058 |  | M358 |  | D358
M5059 | D59 |  | D20059 |  | M359 |  | D359
M5060 | D60 |  | D20060 | 出料轴初始位置 | M360 |  | D360
M5061 | D61 |  | D20061 |  | M361 |  | D361
M5062 | D62 |  | D20062 | 入料轴初始位置 | M362 |  | D362
M5063 | D63 |  | D20063 |  | M363 |  | D363
M5064 | D64 |  | D20064 | 翻转轴初始位置 | M364 |  | D364
M5065 | D65 |  | D20065 |  | M365 |  | D365
M5066 | D66 |  | D20066 | 贴胶轴初始位置 | M366 |  | D366
M5067 | D67 |  | D20067 |  | M367 |  | D367
M5068 | D68 |  | D20068 | 搬产品轴初始位置 | M368 |  | D368
M5069 | D69 |  | D20069 |  | M369 |  | D369
M5070 | D70 |  | D20070 | 旋转轴初始位置 | M370 |  | D370
M5071 | D71 |  | D20071 |  | M371 |  | D371
M5072 | D72 |  | D20072 |  | M372 |  | D372
M5073 | D73 |  | D20073 |  | M373 |  | D373
M5074 | D74 |  | D20074 |  | M374 |  | D374
M5075 | D75 |  | D20075 |  | M375 |  | D375
M5076 | D76 |  | D20076 |  | M376 |  | D376
M5077 | D77 |  | D20077 |  | M377 |  | D377
M5078 | D78 |  | D20078 |  | M378 |  | D378
M5079 | D79 |  | D20079 |  | M379 |  | D379
M5080 | D80 |  | D20080 |  | M380 |  | D380
M5081 | D81 |  | D20081 |  | M381 |  | D381
M5082 | D82 |  | D20082 |  | M382 |  | D382
M5083 | D83 |  | D20083 |  | M383 |  | D383
M5084 | D84 |  | D20084 |  | M384 |  | D384
M5085 | D85 |  | D20085 |  | M385 |  | D385
M5086 | D86 |  | D20086 |  | M386 |  | D386
M5087 | D87 |  | D20087 |  | M387 |  | D387
M5088 | D88 |  | D20088 |  | M388 |  | D388
M5089 | D89 |  | D20089 |  | M389 |  | D389
M5090 | D90 |  | D20090 |  | M390 |  | D390
M5091 | D91 |  | D20091 |  | M391 |  | D391
M5092 | D92 |  | D20092 |  | M392 |  | D392
M5093 | D93 |  | D20093 |  | M393 |  | D393
M5094 | D94 |  | D20094 |  | M394 |  | D394
M5095 | D95 |  | D20095 |  | M395 |  | D395
M5096 | D96 |  | D20096 |  | M396 |  | D396
M5097 | D97 |  | D20097 |  | M397 |  | D397
M5098 | D98 |  | D20098 |  | M398 |  | D398
M5099 | D99 |  | D20099 |  | M399 |  | D399
M5100 | D100 |  | D20100 |  | M400 |  | D400

## 特殊线说明
线序 | 颜色 | 端子号 | 线标 | 信号
1 | 粉 | 1
2 | 红 | 11 | COM+ | 公共端+
3 | 褐 | 26
4 | 蓝 | 31 | DI7- | PL正转极限
5 | 绿 | 32 | DI6- | NL反转极限
6 | 黄 | 49 | COM- | 公共端-

## 多芯线
多芯线编号 | 序号 | 颜色 | 线标 |  | 区域 | 多芯线编号 | 序号 | 颜色 | 线标 |  | 区域
1 | 1 | 红 | 24V |  | 剥胶 | 4 | 1 | 红 | 24V |  | 贴胶
| 2 | 黑 | X0.O | 启动 |  |  | 2 | 黑 | Y1.10 | SMC真空吸1
| 3 | 棕 | X0.1 | 停止 |  |  | 3 | 棕 | Y1.11 | SMC真空吹1
| 4 | 橙 | X0.2 | 复位 |  |  | 4 | 橙 | Y1.12 | SMC真空吸2
| 5 | 黄 | X0.3 | 急停 |  |  | 5 | 黄 | Y1.13 | SMC真空吹2
| 6 | 绿 | X0.4 | 安全门1 |  |  | 6 | 绿 | X0.8 | 上下气缸1-RST
| 7 | 兰 | X0.5 | 安全门2 |  |  | 7 | 兰 | X1.3 | 负压表1
| 8 | 紫 | X0.14 | 下压气缸-RST |  |  | 8 | 紫 | X1.4 | 负压表2
| 9 | 灰 | X1.6 | 光纤 |  |  | 9 | 灰
| 10 | 白 | 0V |  |  |  | 10 | 白 | 0V
2 | 1 | 红 | 24V |  | 出料、 翻转 | 5 | 1 | 红 | 24V |  | 搬产品
| 2 | 黑 | X0.15 | 料盘有无 |  |  | 2 | 黑 | X0.9 | 上下气缸2-RST
| 3 | 棕 | PL1 | 轴1正极限 |  |  | 3 | 棕 | X1.5 | 负压表3
| 4 | 橙 | NL1 | 轴1负极限 |  |  | 4 | 橙 | Y1.14 | SMC真空吸3
| 5 | 黄 | X0.12 | 翻转气缸-SET |  |  | 5 | 黄 | Y1.15 | SMC真空吹3
| 6 | 绿 | X0.13 | 翻转气缸-RST |  |  | 6 | 绿
| 7 | 兰 | X1.2 | 负压表 |  |  | 7 | 兰
| 8 | 紫 | PL2 | 轴2正极限 |  |  | 8 | 紫
| 9 | 灰 | NL2 | 轴2负极限 |  |  | 9 | 灰
| 10 | 白 | 0V |  |  |  | 10 | 白 | 0V
3 | 1 | 红 | 24V |  | 入料 | 6 | 1 | 红 | 24V |  | 贴胶
| 2 | 黑 | X0.6 | 安全门3 |  |  | 2 | 黑 | PL4 | 轴4正极限
| 3 | 棕 | X0.7 | 安全门4 |  |  | 3 | 棕 | NL4 | 轴4负极限
| 4 | 橙 | PL3 | 轴3正极限 |  |  | 4 | 橙 | PL5 | 轴5正极限
| 5 | 黄 | NL3 | 轴3负极限 |  |  | 5 | 黄 | NL5 | 轴5负极限
| 6 | 绿 | X0.10 | 旋转气缸-SET |  |  | 6 | 绿
| 7 | 兰 | X0.11 | 旋转气缸-RST |  |  | 7 | 兰
| 8 | 紫 |  |  |  |  | 8 | 紫
| 9 | 灰 |  |  |  |  | 9 | 灰
| 10 | 白 | 0V |  |  |  | 10 | 白 | 0V